## igralište
| STUDIO NEXAR | investitor: | Općina Vinica
| d.o.o. Ivanec, Ak. Mirka Maleza 30 | zahvat: | OPREMANJE IGRALIŠTA DJEČJEG VRTIĆA VINICA
| ured Varaždin: Međimurska 26D |  | k.č.br. 141/4, k.o. Marčan
| ured Split: Fra Bonina 7 | lokacija: | Ul. Josipa Dumbovića 3
| tel: 042 493 614 e-mail: studio@nexar.hr | datum: | lipanj 2024. |  | ZOP: 561-VNC
OBJEDINJENI TROŠKOVNIK
GRAĐEVINSKIH RADOVA I OPREMANJA
| investitor: | Općina Vinica
| zahvat: | OPREMANJE IGRALIŠTA DJEČJEG VRTIĆA VINICA
| lokacija: | k.č.br. 141/4, k.o. Marčan
Ul. Josipa Dumbovića 3
| datum: | lipanj 2024.
| faza: | glavni projekt
| Z.O.P. | 561-VNC
| projektant: | Mario Herak, mag.ing.aedif.
| REKAPITULACIJA |  |  |  | EUR
I | UKLANJANJA I DEMONTAŽE |  |  |  | 0
II | ZEMLJANI RADOVI |  |  |  | 0
III | OSTALI RADOVI |  |  |  | 0
IV | OPREMA DJEČJEG IGRALIŠTA |  |  |  | 0
|  |  | UKUPNO |  | 0
|  |  | PDV (25%) |  | 0
|  |  | UKUPNO S PDV-om |  | 0
I | UKLANJANJA I DEMONTAŽE
r. br. | opis | jed. mj. | količina | jed. cijena | iznos (EUR)
1 | Demontaža i rušenje vrtnih gredica (dim.cca 1,8 x 1,8 x 1,8 m, v: 30 cm) na prostoru predviđenog za izgradnju dječjeg igrališta. Uklanjanje pristupne staze te zbrinjavanje prema dogovoru s Naručiteljem. Obračun po komadu vrtne gredice: | kom | 6 |  | 0
| UKUPNO: |  |  |  | 0
II | ZEMLJANI RADOVI
r. br. | opis | jed. mj. | količina | jed. cijena | iznos (EUR)
1 | Strojno i ručno uklanjanje površinskog humusnog sloja zatravnjenog tla, prosječne dubine 30 cm. Uključuje iskop i odvoz zemlje na deponij. Obračun po volumenu uklonjenog sloja. | m3 | 7.5 |  | 0
2 | Dobava i nasipavanje šljunčanog materijala granulacije 0-32 mm, kao podloge za polaganje antistres gumene obloge. Uključuje precizno planiranje i zbijanje do modula stišljivosti min. 40 MN/m2 u debljini 20 cm u zbijenom stanju. Obračun po volumenu ugrađenog materijala u sraslom stanju. | m3 | 7.5 |  | 0
3 | Polaganje geotekstila gustoće 200 g/m2 kao razdjelnog sloja između zemlje i nasipa šljunka. Obračun po površini igrališta, uključujući i preklope od min. 30 cm. | m2 | 10 |  | 0
4 | Ručni iskop za temelje sprava. Izvodi se prema uputama proizvođača sprava te uz stalni nadzor predstavnika dobavljača. Obračun po volumenu uklonjenog materijala usraslom stanju. | m3 | 1.5 |  | 0
| UKUPNO: |  |  |  | 0
III | OSTALI RADOVI
r. br. | opis | jed. mj. | količina | jed. cijena | iznos (EUR)
1 | Polaganje antistresne gumene obloge debljine 4,5 cm, u pločama veličine 50/50 cm, u boji po izboru Naručitelja. Stavka uključuje sav potreban pribor za pričvršćenje na prethodno izvedenu šljunčanu podlogu. Obračun po površini opločenja. | m2 | 9 |  | 0
2 | Betoniranje temelja sprava betonom C25/30 sa minimalnom konstruktivnom armaturom (40 kg/m3). Izvodi se prema uputama proizvođača sprava te uz stalni nadzor predstavnika dobavljača. Obračun po volumenu ugrađenog materijala, uključujući armaturu. | m3 | 1.5 |  | 0
3 | Dobava i postava gumenih rubnjaka u boji po izboru naručitelja. Obračun po m' izvedenog rubnjaka. | m | 26 |  | 0
| UKUPNO: |  |  |  | 0
IV | OPREMA DJEČJEG IGRALIŠTA
r. br. | opis | jed. mj. | količina | jed. cijena | iznos (EUR)
1 | POZ 1
| Nabava, doprema i ugradnja kombiniranog igrala kružnog oblika za mlađu djecu (2+). Dimenzije cca: 4,40 x 3,36 x 1,91 m. Proizvod kao Minimondo igralo ''Maslačak' ili jednakovrijedan. Obračun po komadu. | kom | 1 |  | 0
| Tip: |  |  | __________________________________________
| Proizvođač: |  |  | __________________________________________
2 | POZ 2
| Nabava, doprema i ugradnja tunela za provlačenje za mlađu djecu (1+), dim. cca 1,34 x 0,59 x 1,15 m. Proizvod kao Minimondo igralo tunel ''Medo'' ili jednakovrijedan. Obračun po komadu. | kom | 1 |  | 0
| Tip: |  |  | __________________________________________
| Proizvođač: |  |  | __________________________________________
3 | POZ 3
| Nabava, doprema i ugradnja njihaljke na opruzi za dvoje djece (3+), dim. cca 1,14 x 0,33 x 0,75 m. Proizvod kao Basis dvostruka njihaljka na opruzi ''Medo'' ili jednakovrijedan. Obračun po komadu. | kom | 1 |  | 0
| Tip: |  |  | __________________________________________
| Proizvođač: |  |  | __________________________________________
| UKUPNO: |  |  |  | 0