## List1
PRILOG II. Troškovnik
NABAVA IGRALA I OPREME ZA DJEČJI VRTIĆ VINICA
Ev. Broj nabave: JeN-51/24
Napomene:
Lokacija postavljanja igrala i opreme: Dječji Vrtić Vinica, Marčan , Josipa Dumbovića 3, 42207 Vinica.
Isporučitelj je dužan osigurati deponij i ekološko zbrinjavanje svih vrsta otpada.
U cijenu je uračunata izrada, doprema i ugradnja novih igrala i opreme uz sav potreban prijenos do kamiona, utovar na dostavno vozilo, dovoz, istovar i prijenos na mjesto ugradnje uz kompletnu ugradnju elementa sa iskopom i odvozom materijala na deponij te izradom temelja u dimenzijama koje osiguravaju stabilnost sprave. Uključen je sav materijal, oprema, alat i rad. Nakon ugradjne igrala i opreme dovesti u parter stanje.
U ponuđene cijene uračunati: kompletni osnovni, pomoćni materijal i rad, dobavu i dopremu igrala i opreme na zadanu lokaciju, utovar / istovar, prijevoz i prijenos igrala i opreme do mjesta ugradnje te pripremne i završne radove.
Igralo mora biti proizvedeno po normi EN 1176-1:2017; EN 1176-6:2017 , a što je istovjetno HRN EN 1176 ili jednakovrijedno te o tome posjedovati dokaz proizvođača u formi cerifikata ili potvrde o sukladnosti izdane od za to ovlaštene osobe s brojem odobrenja.
Antitraumatska guma treba imati dokaz proizvođača da je proizvedena po normi EN 1176-1:2017; EN 1177 što je istovjetno HRN EN 1176 i HRN EN 1177 ili jednakovrijedno te o tome posjedovati dokaz proizvođača u formi cerifikata ili potvrde o sukladnosti izdane od za to ovlaštene osobe s brojem odobrenja.
Dozvoljeno odstupanje od navedenih dimenzija gabarita +/- 5%.
TROŠKOVNIK
R.br. | Opis stavke | Jed.mj. | Količina | Jed.cjena | Ukupna cijena (bez PDV-a)
A | IZRADA PROJEKTNE DOKUMENTACIJE
1. | KOMBINIRANO IGRALO KRUŽNOG OBLIKA Namijenjeno djeci u dobi 2+ godina, Dimenzije: 4,40 x 3,36 x 1,91 m Visina slobodnog pada: 0,59 m Igralo se sastoji od 20 okomitih palisada s kružno zaobljenim vrhovima. Palisade su postavljene kružno tako da igralo tvori neprekinutu cjelinu u obliku kruga. Na igralo se pristupa putem stepenica s 4 gazišta. Podesti su postavljeni na visinu od 60 cm. Na igralo se dolazi stepenicama, a prolazom kroz naprekidnu cjelinu u obliku kruga nastavlja se niz raznih panela. Podest s dva panela za igru. S podesta se može spustiti u unutrašnji dio igrala putem zaobljene rampe. S unutrašnje strane igrala nalaze se 2 panela za igru. Na podest je postavljen most za prelaz na podest s ogradom u sklopu koje se nalazeokrugli pomični elementi. Na podest se nastavlja podest s toboganom. Nakon podesta s toboganom smješten je podest s panelom za igru. Na podestu je postavljen krov. S podesta se pristupa preko tunela za provlačenje do slijedećeg podesta s ogradom. Na slijedećem podestu postavljena je klupa. Iza klupice se nalazi zidni element s prozorima te bočnim stranicama s polukružnim otvorima. | kom | 1
Iznad podesta s klupicom je postavljen jednostrešni krov, a na izlasku s tog podesta prelazi se na novi podest sa klimavim prijelazom na lancima. Kada se prijeđe klimavim prijelazom ponovno se dolazi na podest s koga se silazi stepenicama s igrala. S vanjske strane igrala nalaze se panel za igru i taktilni panel. Materijali: meko drvo impregnirano pod visokim pritiskom u komorama/dubinska impregnacija materijala ekološki prihvatljivom otopinom, galvanizirani čelik, HPL, nehrđajući čelik, protuklizni HPL, makrolon, silikon ili jednakovrijedno.
2. | TUNEL ZA PROVLEČENJE Namijenjeno djeci u dobi 1+ godina, Dimenzije: 1,34 x 0,59 x 1,15 m Visina slobodnog pada: 0,30 m Igralo se sastoji od tunela za provlačenje koji na ulazu i izlazu iz tunela ima postavljene stranice životinjskog oblika. Između ploča bočno su postavljeni stolići za igru. | kom | 1
3. | NJIHALJKA NA OPRUZI ZA DVOJE Namijenjeno djeci u dobi 3+ godina, Dimenzije: 1,14 x 0,33 x 0,75 m Visina slobodnog pada: 0,50 m Njihaljka na opruzi dužine 1,14 m ima osnovnu gredu od drveta te je postavljena na anker. Na gredu su s lijeve i desne strane postavljena sjedala. U sredini njihaljke nalazi se životinjski lik na kojeg su postavljeni rukohvati i oslonci za noge. Njihaljka je postavljena na oprugu. Materijali: meko drvo impregnirano u komorama pod visokim pritiskom/dubinska impregnacija materijala ekološki prihvatljivom otopinom, polietilen, čelik obložen prahom, opružni čelik, polietilena, HPL, galvanizirani čelik ili jednakovrijedno | kom | 1
4. | ANTITRAUMATSKA GUMA Dimenzije:50x50x4,5 cm, crveno-smeđe boje ili jednakovrijedno Gornji sloj: bojani granulati SBR-a ø 0,5-2,5 mm miješani s poliuretanskim ljepilom ili jednakovrijedno Donji sloj: granulati SBR-a ø 1-4 mm miješani s poliuretanskim ljepilom ili jednakovrijedno | m2 | 9
5. | LJEPILO ZA ANTITRAUMATSKU GUMU | kom | 6
6. | GUMENI RUBNJACI Dimenzije:100x25x5 cm, crveno-smeđe boje ili jednakovrijedno | m | 28
A | UKUPNO BEZ PDV-a | 0
| PDV 25% | 0
| SVEUKUPNO SA PDV-om | 0