## troškovnik
Građevina: |  | Broj evidencije: |  |  | List:
UREĐENJE ULICA (A.AUGUSTINČIĆA I ŠKOLSKE ULICE) U GORNJEM LADANJU |  | TR-40/20
Investitor: OPĆINA VINICA |  | Projektant: |  |  | Datum:
B. Premužić, dipl.ing.građ.
TROŠKOVNIK
Uređenje ulica (A.Augustinčića i Školske ulice) u Gornjem Ladanju
TROŠKOVNIK RADOVA
S A D R Ž A J:
I | PRIPREMNI RADOVI
II | ZEMLJANI RADOVI - DONJI POSTROJ
III | OBORINSKA ODVODNJA
IV | GORNJI POSTROJ
V | OSTALI RADOVI
VI | DOBAVA KANALIZACIJSKIH CIJEVI ZA ŠKOLSKU ULICU
NAPOMENA:
Sve radove izvesti prema Zakonu o normizaciji, Hrvatskim normama i Općim tehničkim uvjetima za radove na cestama.
Red. br. | Tekstualni opis stavke | jed. mjere | količina | jedinična cijena | ukupna cijena
I | PRIPREMNI RADOVI
1. | Iskolčenje kanala za polaganje instalacija oborinske kanalizacije. Nanošenje visina (kota) prema projektu i kontrola visina iskopa i polaganja cijevi.
Sve ovo radi se u prisustvu nadzornog inženjera, koji će svojim potpisom ovjeriti točnost izmjere.
| Eventualne izmjene dubina iskopa i niveleta kanala radi novih uvjeta priključenja mogu se izvršiti uz prethodnu suglasnost nadzornog inženjera i projektanta. | m' | 295
2. | Osiguranje radilišta i radova prometnim znakovima i oznakama, samostojećim rampama i svjetlosnim signalima koji su vidljivi danju i noću.
Uključen sav potreban materijal, prijevoz i radna snaga na izradi, postavljanju i provedbi privremene regulacije prometa.
| Obračun po kompletu. | komplet | 1
3. | Rezanje asfalta debljine do 10 cm na mjestu prekopa postojeće ceste i na mjestima asflatiranih kolnih ulaza. | m' | 18
4. | Rušenje postojećeg asfaltnog zastora u debljini do d=10 cm. U cijenu uračunati utovar i odvoz do građevine za zbrinjavanje građevinskog otpada koju osigurava Izvođač radova, te njegovo propisno zbrinjavanje. | m2 | 9
5. | Iskop kontrolnih prokopa vezano za potrebu utvrđivanja položaja i dubina postojećih podzemnih instalacija.
Ovaj rad utvrđuje nadzorni inženjer na licu mjesta, a odnosi se na mjesta gdje se radi o nejasnoći u vezi podzemnih instalacija. Kontrolni prokopi provode se uz nazočnost ovlaštene osobe za pojedinu vrstu instalacija.
| Ovu stavku obračunati prema količini otkopanog i odvezenog tla na mjesnu deponiju. | m3 | 3
UKUPNO:
Red. br. | Tekstualni opis stavke | jed. mjere | količina
II | ZEMLJANI RADOVI
1. | Iskop terena debljine 40 cm (materijala ''C'' kategorije) za muldu. Uključen sav potreban materijal, prijevoz i rad.
Izvođač je dužan dati jedinstvenu cijenu za iskop materijala na osnovu vlastite procjene kategorije materijala uvidom na terenu.
U cijenu uključen sav rad, prijevoz, kao i potrebna sredstva za izradu iskopa.
Uključen i ručni iskop kod eventualnih instalacija.
| Obračun po m3 iskopanog tla u sraslom stanju. | m3 | 135
2. | Iskop rova za polaganje oborinskih kanalizacijskih cijevi u zemljištu ''C'' kategorije s odlaganjem zemlje na udaljenost 1,0 m od rova. Širina rova iznosi 1,00 m.
Uključeno razupiranje stijenki rova širokoplošnom oplatom prema potrebi. Obračun po m3 iskopanog sraslog materijala za razuprti rov.
| strojno 95 % | m3 | 246
| ručno 5% | m3 | 12
3. | Planiranje dna kanalskog rova s točnošću ± 2 cm prema uzdužnom profilu uz dodavanje ili odsjecanje do 10 cm tla. | m2 | 295
4. | Nasipavanje dna rova pijeskom u sloju od 15 cm i fino planiranje u nagibu pod kojim se polažu cijevi. U cijenu uključen sav potreban materijal, prijevoz i radna snaga. | m3 | 45
5. | Izrada obloge položenih kanalizacijskih cijevi kamenim materijalom 0/16 mm, u sloju od 30 cm iznad tjemena cijevi, uz nabijanje. U cijenu uključen sav potreban materijal, prijevoz i radna snaga. | m3 | 174
6. | Utovar i prijevoz iskopanog tla do građevine za zbrinjavanje građevinskog otpada koju osigurava Izvođač radova, te njegovo propisno zbrinjavanje. Obračun po m3 odvezenog i zbrinutog materijala u sraslom stanju. | m3 | 393
Red. br. | Tekstualni opis stavke | jed. mjere | količina
7. | Planiranje i profiliranje posteljice ispod tampona na potrebnu ravnost i nagibe (minimum 3-4%). Mehanička stabilizacija posteljice (CBR min 5-8%). | m2 | 295
8. | Izrada bankina od drobljenog kamenog materijala (0/8), širine 0,5 m, u sloju od 10 cm, u zbijenom stanju Ms ³ 40 MN/m² (O.T.U. I. 2.16.1.).
Nasipavanje smije započeti tek kada nadzorni inženjer preuzme podlogu bankine.
| U ovaj rad su uključeni sav potreban materijal, prijevoz i rad potreban za izradu bankina. | m' | 295
UKUPNO:
Red. br. | Tekstualni opis stavke | jed. mjere | količina
III | CESTOVNA ODVODNJA
1. | Dobava, doprema i razvažanje uz rov te montaža kanalizacijskih cijevi. Cijevi su dužine 6 m, prema statičkom proračunu ATV-127A. Spajanje cijevi izvodi se pomoću spojnice i brtve. Alternativno je moguća ugradnja PVC ili betonskih centrifugiranih cijevi sa spojem na utor i pero, dužine 1,0 m.
Ugradnja i ispitivanje cijevi vrši se prema HRN EN 1610. Cijevi moraju zadovoljavati tjemenu nosivost za prometno opterećenje SN 8, s prosječnom dubinom ugradnje prema uzdužnom profilu. Obavezno moraju imati certifikat i izjavu o sukladnosti proizvoda i načina spoja, sve prema važećem Zakonu.
Kod spajanja cijevi je potrebno osigurati prostor za rad. Polaganje cijevi se vrši na profiliranu i zbijenu posteljicu debljine min. 15 cm.
| cijev DN 300 mm (unutarnji promjer) | m' | 290
2. | Izvedba slivnika s taložnicom za prihvat vode preko rešetke na muldi.
Iskop rova prosječne dubine 1,0 m s utovarom i odvozom viška materijala do 5 km. Uključen ručni iskop uz postojeće instalacije, s odvozom materijala, kao i po potrebi strojno rezanje postojećeg asfalta.
Dobava i doprema materijala, te izrada tijela slivnika od betonskih cijevi profila 50 cm, HRN EN 1916. Betoniranje dna taložnice, obloge cijevi betonom C16/20 d=20 cm, ubetoniranje ljevanoželjezne rešetke dim. 40/40 cm za teški promet, HRN EN 124.
Izvedba svih spojeva za dotok i odtok vode. U beton se dodaju aditivi za vodonepropusnost. Slivnik se ispituje na vodonepropusnost. Dubina taložnice slivnika minimalno 1,00 m.
| U cijenu uključen sav potreban materijal, prijevoz i radna snaga. Uključeno čišćenje postojećeg cjevovoda, okna i slivnika sa uspostavom uredne i funkcionalne odvodnje. | kom | 15
3. | Izvedba revizijskog okna kanalizacije od vodonepropusnog betona C 25/30 u glatkoj oplati (6 komada). Površine dna, stijena i kinete obraditi cementnim mortom do crnog sjaja, rubovi kineta moraju biti zaobljeni.
Zemljani radovi obračunavaju se posebno, svi ostali radovi, kao i potreban materijal, izrada i montaža oplate i armature sadržani su ovom stavkom, sve komplet gotovo s priključkom na cjevovod.
Okno je svijetle veličine 100 x 80 cm, debljine zidova i podne ploče 20 cm, a pokrovne ploče 15 cm, s lijevano željeznim poklopcem svijetle veličine 60 x 60 cm, nosivosti 25 tona.
| (Varijanta: izvedba montažnog revizijskog okna odgovarajućih dimenzija od okruglih cijevi) | kom | 6
UKUPNO:
Red. br. | Tekstualni opis stavke | jed. mjere | količina
IV | GORNJI POSTROJ
1. | Dobava i doprema šljunčanog ili tucaničkog materijala 0/63 mm kvalitetnog sastava HRN U.B1.018, te ugradba za donji nosivi sloj (tampon) u debljini 30 cm.
Potrebna zbijenost Me min=60 MN/m2.
| Obračun po m3 izvedenog tampona. | m3 | 93
2. | Izrada, dobava, doprema i ugradnja bitumeniziranog nosivo-habajućeg sloja asfalta BNHS 16 u debljini 6 cm za oblikovanje žljebastog rigola (''mulde'') širine 60 cm i dubine 6 cm.
| BNHS 16 d = 6 cm (mulda) | m2 | 177
UKUPNO:
Red. br. | Tekstualni opis stavke | jed. mjere | količina
V | OSTALI RADOVI
1. | Sanacija prekopa ceste i postojećih asfaltiranih kolnih ulaza. U cijenu uključiti sav rad, prijevoz i potrebna sredstva kao i dobavu, dopremu i ugradnju svog potrebnog materijala prema važećim standardima i normativima za tu vrstu radova.
| Izrada tampona d=30cm | m3 | 3
| BNHS 16 d = 5 cm | m2 | 9
UKUPNO:
VI | DOBAVA KANALIZACIJSKIH CIJEVI ZA ŠKOLSKU ULICU
| Dobava, montaža i deponiranje kanalizacijskih cijevi prema uputi Naručitelja. Cijevi moraju zadovoljiti tjemenu nosivost za prometno opterećenje SN 8, s prosječnom dubinom ugradnje prema uzdužnom profilu. Cijev DN 400 mm (unutarnji promjer) | m' | 240
REKAPITULACIJA TROŠKOVA
I | PRIPREMNI RADOVI |  |  |  | 0
II | ZEMLJANI RADOVI - DONJI POSTROJ |  |  |  | 0
III | CESTOVNA ODVODNJA |  |  |  | 0
IV | GORNJI POSTROJ |  |  |  | 0
V | OSTALI RADOVI |  |  |  | 0
VI | DOBAVA KANALIZACIJSKIH CIJEVI ZA ŠKOLSKU ULICU |  |  |  | 0
| UKUPNO: |  |  |  | 0
| PDV 25%: |  |  |  | 0
| SVEUKUPNO kn: |  |  |  | 0