## List1
Predmet nabave: Kontejneri za sportsku opremu
Ev. Broj nabave: E-70/23
R. BR | OPIS | JED. MJERE | KOLIČINA | JED. MJERA | UKUPNO
| TROSTRUKI MODULARNI SKLOP, sastavljen od tri modula sljedećih karakteristika: Kontejner mora biti prilagođen ISO-standardu. Kontejner se sastoji od stabilnog metalnog okvira i izmjenjivih zidnih elemenata. Dimenzija kontejnera (ISO standard 1161): - Dužina: 6.055 mm - Širina: 2.435 mm - Visina: 2.850mm - Unutarnja visina: 2.500 mm KONSTRUKCIJA KONTEJNERA Tvornički hladno valjani, zavareni čelični profili, debljine 3 mm, zavareni u skladu s ISO standardom. Predviđeni utori za manipulaciju viličarem. BOJA: - ANTRACIT– RAL 7016 - Anti korozivna zaštita: dvokomponentna boja REESA 2K-HS | komplet | 1
POD: - Cementna iverica, debljine 22 mm, otporna na vodu + PVC podna obloga, debljine 2 mm - Nosivost poda: 2.00 kN/m2 - lzolacija: Mineralna vuna, debljine 100 mm + PE folija koja služi kao parna brana -Toplinska izolacija poda: 0,39 W/M2k KROV: - Galvanizirani Čelik, debljine 0,55 mm (duplo pertlan/falcan) - Nosivost krova: 1.20 kN/m2 - Izolacija: Poliuretanski panel (stropna obloga), debljine 30 mm + Mineralna vuna, debljine 100 mm STUPOVI: - Zavareni sa podnom i krovnom kontejnerskom konstrukcijom - Dimenzije: 150 x 180 mm - Nosivost: 5000 kg/stup - Toplinska izolacija: stupovi ispunjeni mineralnom vunom
VANJSKI ZIDOVI KONTEJNERA lzvana / iznutra, profilirani / glatki pocinčani, plastificirani lim, debljine 0,55 mm lzolacija: Poliuretan panel - PU, debljine 50 mm Toplinska izolacija: 0,440 W/m2K za PU 50 mm Boja: standardna bijela - RAL 9002 VRATA – 1 kom. Ulazna dvokrilna metalna vrata, dimenzija 2000 x 2000 mm Okvir i krila izrađeni su od metalnih profila, kompletno sa bravom, cilindrom i kvakom za otvaranje/zatvaranje. PROZORI – 4 kom. PVC jednokrilni prozor dimenzija 900 x 1200 mm s roletama i pocinčanom zaštitnom rešetkom Otvaranje: otklopno-zaokretno Staklo: duplo izolacijsko staklo Koef. toplinske izolacije: 1,40 W/m²K
ELEKTROINSTALACIJE Instalacije su montirane u zidove kontejnera, na kojima su utičnice. Svi dijelovi odgovaraju CEE standardu Vanjski priključak: na glavni razvodni električni ormar Specifikacije: - Napon 400V, 50 Hz. Elektro-oprema po kontejneru: - LED lampa snage 2 x 18W kom. 2 - utičnica dupla kom. 2 - prekidač za svjetlo kom. 1 - FID ormarić kom. 1 Uzemljenje: uz pomoć vijka i matice na pločicu za uzemljenje kontejnera. · Pristupne stepenice sa rukohvatom i podestom koje služe za manipulaciju na krov kontejnera na kojima je ugrađena podnica sa WPC podnica daskama. · Podnice krova omeđene su metalnom ogradom visine 1100 mm. · Doprema , istovar i montažu uključiti u ponudu , lokacija Vinica. · Uz ponudu priložiti idejni crtež.
UKUPNO bez PDV-a:
PDV 25 %:
SVEUKUPNO s PDV-om: